## Engine Specifications
Ecoboost iVCT V6
Bore (m) | 0.0925
Stroke (m) | 0.0867
Connecting Rod Length (m) | 0.15268
Wrist Pin Offset (m) | 0.0009
Compression Ratio | 10.0:1
Displacement (L) | 3.496
Firing Order | 1-4-2-5-3-6

## TEST Matrix
TEST | Speed (rpm) | BMEP (bar) | EGR (%) | Comments
622 | 1500 | 2.62 | 0 | Baseline
623 | 1500 | 2.62 | 6 | MBT
624 | 1500 | 2.62 | 12 | MBT
625 | 1500 | 2.62 | 16 | MBT
626 | 1500 | 2.62 | 18 | MBT
627 | 1500 | 2.62 | 20 | MBT
628 | 1500 | 2.62 | 22 | MBT
629 | 1500 | 2.62 | 24 | MBT
630 | 1500 | 2.62 | 26 | MBT
631 | 1500 | 2.62 | 28 | MBT
632 | 1500 | 2.62 | 30 | MBT
633 | 1500 | 2.62 | 0 | MBT

## Data Unit
Variable | Unit
CA | CAD
MAP | kPa
P | kPa
T | msec
VOL | cm3